## Sheet1
BOM基本信息
BOM表备注： |  | 10-Sololinker-A SDK底板 2023/12/12
BOM用料信息
序 | 规格型号 | 品牌 | 旧物料编码 | 描述 | 用量 | 位号 | 备注
1 |  | 永捷 | 09-IPC50-RV1106_V1 | 丝印：IPC50-RV1106 名称：IPC50-RV1106主板光板 备注： Gerber文件：《RV1106G_IPC_V1.0-CAM制版文件》 大小：长宽为50mmX50mm | 1 | NA
2 |  | 国巨 | 02-S101-018PFC0G-25 | CAP,CER,18pF,0201,25V,C0G,5%,ROHS | 1 | C103
3 |  | 国巨 | 02-S102-022PFC0G-50 | CAP,CER,22pF,0402,50V,C0G,5%,ROHS | 2 | C7,C17
4 |  | 国巨 | 02-S102-001NFX5R-25 | CAP,CER,1nF,0402,25V,X5R,10%,ROHS | 2 | C26,C27
5 |  | 国巨 | 02-S102-010NFX5R-16 | CAP,CER,10nF,0402,16V,X5R,10%,ROHS | 1 | C19
6 |  | 国巨 | 02-S101-100NFX5R-16 | CAP,CER,100nF,0201,16V,X5R,10%,ROHS | 2 | C10156,C106
7 |  | 国巨 | 02-S102-100NFX5R-25 | CAP,CER,100nF,0402,25V,X5R,10%,ROHS | 14 | C5,C6,C10158,C10,C14,C20,C24,C25,C111,C21,C100,C59,C9908,C10160
8 |  | 国巨 | 02-S102-001UFX5R-16 | CAP,CER,1uF,0402,16V,X5R,10%,ROHS | 2 | C23,C30
9 |  | 国巨 | 02-S102-04U7FX5R-10 | CAP,CER,4.7uF,0402,10V,X5R,10%,ROHS | 5 | C12,C13,C15,C16,C18
10 |  | 国巨 | 02-S103-010UFX5R-10 | CAP,CER,10uF,0603,10V,X5R,20%,ROHS | 6 | C8,C28,C29,C184,C10159,C10161
11 |  | 国巨 | 02-S105-010UFX5R-16 | CAP,CER,10uF,0805,16V,X5R,20%,ROHS | 1 | C2003
12 |  | 国巨 | 02-S103-022UFX5R-10 | CAP,CER,22uF,0603,10V,X5R,20%,ROHS | 17 | C1,C2,C3,C4,C10154,C10155,C9,C11,C22,C104,C105,C9941,C9942,C9943,C69,C10162,C10163
13 |  | 国巨 | 01-S102-0000RA-1/16 | RES,0R,0402,1/16W,50V,1%,ROHS | 7 | R1,R4,R11,R13,R104,R10169,R103
14 |  | 国巨 | 01-S103-0000RA-1/10 | RES,0R,0603,1/10W,50V,1%,ROHS | 2 | FB3,FB4
15 |  | 国巨 | 01-S105-0000RA-1/08 | RES,0R,0805,1/8W,50V,1%,ROHS | 1 | R10161
16 |  | 国巨 | 01-S102-0001RA-1/16 | RES,1R,0402,1/16W,50V,1%,ROHS | 9 | R151,R222,R223,R10162,R10163,R10164,R10165,R10166,R10167
17 |  | 国巨 | 01-S106-0010RA-1/04 | RES,10R,1206,1/04W,50V,1%,ROHS | 1 | R37
18 |  | 国巨 | 01-S102-0100RA-1/16 | RES,100R,0402,1/16W,50V,1%,ROHS | 2 | R26,R27
19 |  | 国巨 | 01-S102-0510RA-1/16 | RES,510R,0402,1/16W,50V,1%,ROHS | 2 | R7,R9
20 |  | 国巨 | 01-S102-01K0RA-1/16 | RES,1K,0402,1/16W,50V,1%,ROHS | 6 | R33,R34,R10156,R10157,R10158,R10168
21 |  | 国巨 | 01-S102-02K0RA-1/16 | RES,2K,0402,1/16W,50V,1%,ROHS | 1 | R32
22 |  | 国巨 | 01-S102-02K7RA-1/16 | RES,2.7K,0402,1/16W,50V,1%,ROHS | 1 | R10155
23 |  | 国巨 | 01-S102-03K9RA-1/16 | RES,3.9K,0402,1/16W,50V,1%,ROHS | 1 | R8
24 |  | 国巨 | 01-S102-04K7RA-1/16 | RES,4.7K,0402,1/16W,50V,1%,ROHS | 6 | R2,R3,R21,R23,R10171,R7
25 |  | 国巨 | 01-S101-7K68RA-1/20 | RES,7.68K,0201,1/20W,25V,1%,ROHS | 1 | R155
26 |  | 国巨 | 01-S102-10K0RA-1/16 | RES,10K,0402,1/16W,50V,1%,ROHS | 7 | R6,R9,R20,R22,R24,R10160,R28
27 |  |  |  | RES,11K,0402,1/20W,25V,1%,ROHS | 1 | R5
28 |  | 国巨 | 01-S101-40K2RA-1/20 | RES,40.2K,0201,1/20W,25V,1%,ROHS | 1 | R153
29 |  | 国巨 | 01-S102-30K0RA-1/16 | RES,30K,0402,1/16W,50V,1%,ROHS | 4 | R19,R23,R27,R41
30 |  | 国巨 | 01-S102-100KRA-1/16 | RES,100K,0402,1/16W,50V,1%,ROHS | 1 | R105
31 |  |  |  | RES,500K,0402,1/16W,50V,1%,ROHS | 2 | R36,R106
32 |  | 国巨 | 01-S102-01MKRA-1/16 | RES,1M,0402,1/16W,50V,1%,ROHS | 2 | R35,R107
33 |  | 芯导 | 04-PSBD520S30-SOD523-XD | IND,PSBD520S-30,VDC=30,IAV=0.2A,600mV@200mA,SOD523,ROHS | 2 | D20,D21
34 |  | 永裕光电 | 04-SZYY0402G-0402W | LED,SZYY0402G,翠绿色,530nm,2.8V,20mA,120°,0402,卧贴,ROHS | 1 | D4
35 |  | 台湾光宝 | 04-LTSTC281KRKT-0402W | LED,LTST-C281KRKT,红色,639nm,2.0V,20mA,130°,0402,卧贴,ROHS | 1 | D5
36 |  | Beacon | 04-BE10L5U0R36P4-DFN10 | ESD,BE10L5U0R36P4,VBR=5V,双向,DFN-10,ROHS，替代PESDALC10N5VU | 2 | D1,D2
37 |  | 芯导 | 04-PESDXC2FD5VU-ESD0402 | ESD,PESDXC2FD5VU,VBR=5.4V,单向,DFN1006-2L,ROHS | 8 | D43,D44,D45,D46,D47,D48,D49,D50
38 |  | Beacon | 04-SMF70CA-SOD123 | ESD,SMF70CA,VBR=8V,单向,SOD123,ROHS | 1 | ED1
39 |  | 顺络 | 03-PZ1005U221-R80TF | BEAD,PZ1005U221-R80TF,0402,0.8A,0.18ohm,ROSH | 1 | FB1
40 |  | 顺络 | 03-PZ1608U221-1R4TF | BEAD,PZ1608U221-1R4TF,0603,1.4A,0.1ohm,ROSH | 2 | FB2203,FB2204
41 |  | 顺络 | 03-UPZ2012E221-3R0TF | BEAD,UPZ2012E221-3R0TF,0805,3A,0.4ohm,ROSH | 1 | FB2
42 |  | 乐观 | 07-S101-F400M52-LG | FPC,40PIN,0.5mm间距,立式,正脚位,IAV=0.5A,ROHS,UL94V-0 |  | J2,J3
43 |  | 乐观 | 07-S102-F150M50-LG | FPC,15PIN,0.5mm间距,卧贴,前插后掀,下接触,IAV=0.5A,ROHS,UL94V-0 |  | J4,J6
44 |  | 乐观 | 07-S102-F400M50-LG | FPC,40PIN,0.5mm间距,卧贴,前插后掀,下接触,IAV=0.5A,ROHS,UL94V-0 |  | J5
45 |  | 拓致 | 07-RJC4508080201-TZ | RJ45 单网口,RJ-C450808-02-01,金属外壳带灯无弹,卧贴直插,ROHS,UL94V-0 |  | J9
46 |  | 乐观 | 07-S101-W021M25-LG | Wafer连接器,2PIN,1.25mm间距,立贴,IAV=1A,ROHS,UL94V-0 |  | J10,J13,J14,J15
47 |  | 乐观 | 07-S101-W031M25-LG | Wafer连接器,3PIN,1.25mm间距,立贴,IAV=1A,ROHS,UL94V-0 |  | J12
48 |  | 乐观 | 07-S101-W021M00-LG | Wafer连接器,2PIN,1mm间距,立贴,IAV=1A,ROHS,UL94V-0 |  | J17
49 |  | 乐观 | 07-S101-W041M25-LG | Wafer连接器,4PIN,1.25mm间距,立贴,IAV=1A,ROHS,UL94V-0 |  | J8506,J8507
50 |  | 顺络 | 03-WPN201610U2R2MT-1A9 | IND,WPN201610U2R2MT,2016,1.9A,120mΩ,ROHS |  | L1
51 |  | 顺络 | 03-WPN4020H4R7MT-2A85 | IND,WPN4020H4R7MT,4020,2.85A,108mΩ,ROHS |  | L11
52 |  | 长电/长晶 | 04-CJ3400-NMOS-SOT23 | NMOS管,CJ3400,VDC=30,IAV=5.8A,RDS=35mR,SOT23,ROHS |  | Q1
53 |  | 长电/长晶 | 04-2SK3018-NMOS-SOT323 | NMOS管,2SK3018,VDC=30,IAV=100mA,RDS=8R,SOT323,ROHS |  | Q2,Q3
54 |  | 乐观 | 07-463020-LG | 轻触开关,4.6*3*2,平卧,贴片,ROHS,UL94V-0 |  | SW1,SW2,SW3,SW4,SW5,SW6,SW8,SW9,SW10,SW11,SW12,SW13
55 |  | 暂无 | 04-SMAJ15A-SMA-JJW | TVS,SMAJ15A,VBR=15V,单向,SMA,ROHS |  | TV4
56 |  | 微源 | 08-LDO-LP3983SAB5F08-VY | LDO,LP3983SAB5F-08,可调0.8V,SOT23-5,ROHS |  | U1
57 |  | 夕力杰 | 08-BUCK-SY8089AAAC-SY | BUCK,SY8089AAAC,5V2A,SOT_23_6,ROHS |  | U2
58 |  | 纳芯威 | 08-AUDIO-S4158-NS | 音频IC,NS4158,SOP8,5V5W,ROHS，替代NS4150 |  | U5
59 |  | 钰泰 | 08-BUCK-ETA8121S2G-ET | BUCK,ETA8121S2G,28V2A,SOT_23_6,ROHS |  | U12
60 |  | SJK | 08-CRY-7E1200045G0D3-SJ | 晶体,7E1200045G0D3,±30PPM,CL:12pF,2520,4PIN, ROHS |  | Y6802
61 |  |  | 临时物料 | 兴邦红外灯珠 |  | D19
62 |  |  | 临时物料 | SV839开发板电源连接器-DC-005C-20A |  | J1
63 |  |  | 临时物料 | LDO芯片AD9193P18U3R，SOT23-5 |  | U7015
64 |  |  | 临时物料 | USB HUB芯片 FE1_1S_B12 |  | U7018
65 |  |  | 临时物料 | 充电IC芯片LGS4056H |  | U6
66 |  |  | 临时物料 | SV839开发板的SW拨码开关 |  | SW7
67 |  |  | 临时物料 | 2.54mm间距15X2PIN 双排座 |  | J18
68 |  |  | 临时物料 | 贴片USB连接器 912-121A2026S10100 |  | J8503,J8504
69 |  |  | 临时物料 | 2.54mm间距 5PIN 单排座 |  | J8